## partlist
Part	Value		RS		Reichelt		Comments

C1	4,7uF				RAD 4,7/35
C2	1uF				Z5U-5 1,0µ
C3	1uF				Z5U-5 1,0µ
C4	100nF				Z5U-2,5 100N
C5	100nF				Z5U-2,5 100N
C6	100nF				Z5U-2,5 100N
C7	22pF				KERKO 22P
C8	22pF				KERKO 22P
C9	100nF				Z5U-2,5 100N
C10	100nF				Z5U-2,5 100N
C11	100nF				Z5U-2,5 100N
C12	100nF				Z5U-2,5 100N
IC1	25LC512				25LC512-I/P		at the moment very expensive at Reichelt!!!
IC1	IC-Socket 8pin				GS 8P
JP1	PINHD-1X2				SL 1X50G 2,54
JP2	PINHD-2X3		279-9853				pinhead 2x3 (similar to JP6) + jumper or: jumper switches from RS
JP3	PINHD-1X3				SL 1X50G 2,54
JP4	PINHD-1X3				SL 1X50G 2,54
JP5	PINHD-1X4				SL 1X50G 2,54
JP6	PINHD-2X5				SL 2X50G 2,54
JP7	PINHD-1X6				SL 1X50G 2,54
JP8	PINHD-1X3				SL 1X50G 2,54
K1					AST 025-03
L1	10mH				09P 10M
Q1	BS250				BS 250
Q2	BS170				BS 170
Q3	8MHz				8,0000-HC49U-S
R1	10k				METALL 10,0K
R2	100k				METALL 100K
RTC
U1	MCP1703-5002E/DB				MCP 149-2-002-F0		SOT-223 package
U2	ATMEGA328P-PU				ATMEGA 328P-PU
U2	IC-Socket 28pin				GS 28P-S
U3	RFM69CW
X1	SMA-142-0711-821/826				SMA BU P