## partlist
Part	Value		RS		Reichelt		Comments

C1	4,7uF		711-1223		RAD 4,7/35
C2	1uF		789-9251		Z5U-5 1,0µ
C3	1uF		789-9251		Z5U-5 1,0µ
C4	100nF		699-5027		Z5U-2,5 100N
C5	100nF		699-5027		Z5U-2,5 100N
C6	100nF		699-5027		Z5U-2,5 100N
C7	22pF		811-8360		KERKO 22P
C8	22pF		811-8360		KERKO 22P
C9	100nF		699-5027		Z5U-2,5 100N
C10	100nF		699-5027		Z5U-2,5 100N
C11	100nF		699-5027		Z5U-2,5 100N
C12	100nF		699-5027		Z5U-2,5 100N
IC1	25LC512		454-179		25LC512-I/P		at the moment very expensive at Reichelt!!!
IC1	IC-Socket 8pin		197-2647		GS 8P
JP1	PINHD-1X2		156-049		SL 1X50G 2,54
JP2	PINHD-2X3		279-9853				pinhead 2x3 (similar to JP6) + jumper or: jumper switches from RS
JP3	PINHD-1X3		156-049		SL 1X50G 2,54
JP4	PINHD-1X3		156-049		SL 1X50G 2,54
JP5	PINHD-1X4		156-049		SL 1X50G 2,54
JP6	PINHD-2X5		251-8294		SL 2X50G 2,54
JP7	PINHD-1X6		156-049		SL 1X50G 2,54
JP8	PINHD-1X3		156-049		SL 1X50G 2,54
K1					AST 025-03
L1	10mH		489-0009		09P 10M
Q1	BS250		215-6688		BS 250
Q2	BS170		671-4736		BS 170
Q3	8MHz		478-9347		8,0000-HC49U-S
R1	10k		148-736		METALL 10,0K
R2	100k		148-972		METALL 100K
RTC							Watterott: 20111062
U1	MCP1703-5002E/DB		669-4897		MCP 149-2-002-F0		SOT-223 package
U2	ATMEGA328P-PU		696-2260		ATMEGA 328P-PU
U2	IC-Socket 28pin		801-796		GS 28P-S
U3	RFM69CW						Pollin: 810 302
X1	SMA-142-0711-821/826		616-3422		SMA BU P