## Sheet1
Designator | Footprint | Quantity | Value | Parts from previous pcb | Chosen part in JLC
C1, C14 | 0805 | 2 | 22uF | C45783 | C45783
C10, C5, C7, C9 | 0805 | 4 | 0.1uF | C49678 | C49678
C13, C4 | 0805 | 2 | 10uF | C15850 | C15850
C15, C2, C3 | 0805 | 3 | 100nF | C49678 | C49678
C16, C17 | 0402 | 2 | 4.7uF | C23733 | C23733
C6, C8 | 0805 | 2 | 1uF | C28323 | C28323
D2, D4, D5 | LESD5D50CT1G | 3 | LESD5D5.0CT1G | C383211 | C383211
D3 | D_DO-41_SOD81_P10.16mm_Horizontal | 1 | 1N5819 | C2474 | C2474
D6, D7, D8 | 0805 | 3 | LED | C84256 | C84256
H1, H2, H3, H4 | MountingHole_2.2mm_M2_Pad | 4 | MountingHole_Pad
J1 | PinHeader_2x07_P2.54mm_Vertical | 1 | Micro SD connector | C71397 | C71397
J10 | TerminalBlock_Phoenix_PT-1,5-3-3.5-H_1x03_P3.50mm_Horizontal | 1 | SDI-12 | C91152 | C3816291
J11 | PinHeader_1x06_P2.54mm_Vertical | 1 | RA_01_DIO | C5383115 | C6332199
J12 | PinHeader_1x02_P2.54mm_Vertical | 1 | Conn_01x02 | C492401 | C492401
J13 | microSD_HC_Molex_104031-0811 | 1 | Micro_SD_Card | C428492 | C428492
J14 | SMA_Amphenol_901-143_Horizontal | 1 | Conn_Coaxial | C914554 | C914554
J15 | SPARKFUN_PRT-14417 | 1 | PRT-14417 | C2859067
J2 | PinHeader_2x04_P2.54mm_Vertical | 1 | USART Interface | C706894 | C18078213
J3 | PinHeader_1x04_P2.54mm_Vertical | 1 | Power Out | C2691448 | C6332197
J4 | PinHeader_2x03_P2.54mm_Vertical | 1 | LED_Switch | C65114 | C7501274
J5 | PinHeader_2x07_P2.54mm_Vertical | 1 | RA-01H Connector | C71397 | C71397
J6 | USB_C_Receptacle_G-Switch_GT-USB-7010ASV | 1 | USB_C_Receptacle_USB2.0 | C2936185 | C2936185
J7 | TerminalBlock_Phoenix_PT-1,5-2-3.5-H_1x02_P3.50mm_Horizontal | 1 | Power In | C695629 | C695629
J8 | PinHeader_2x08_P2.54mm_Vertical | 1 | ADC_Pin | C3294466 | C18078217
J9 | PinHeader_2x08_P2.54mm_Vertical | 1 | Unused Pin | C3294466 | C18078217
R1, R2, R3, R6 | 0805 | 4 | 10k | C3152217 | C17414
R10, R11, R12, R8 | 0805 | 4 | 220 | C25294 | C17557
R13, R14, R15, R16, R18 | 0402 | 5 | 10K | C60490 | C25744
R17, R7 | 0402 | 2 | 4.7K |  | C25900
R4, R5 | 0402 | 2 | 5.1k | C351692 | C25905
R9 | 0805 | 1 | 1k | C844604 | C17513
SW1 | SW_PUSH_6mm_H4.3mm | 1 | Enable | C273464 | C139758
SW2 | SW_PUSH_6mm_H4.3mm | 1 | Boot | C273464 | C139758
U1 | ESP32-S3-WROOM-1 | 1 | ESP32-S3-WROOM-1 | C2913198 | C2913204
U2 | SC-74A-5_1.55x2.9mm_P0.95mm | 1 | 74AHC1G00 |  | C842261
U3 | SOT-223-3_TabPin2 | 1 | LD1117S33TR_SOT223 | C86781 | C86781
U4 | DIP-4_W7.62mm | 1 | PC817 | C390734 | C3025068
U5 | Ai-Thinker-Ra-01-LoRa | 1 | Ai-Thinker-Ra-01H | C503593 | C503593
U6 | SOP65P400X130-8N | 1 | 74LVC2G241 |  | C2676069
U7 | Bosch_LGA-8_2.5x2.5mm_P0.65mm_ClockwisePinNumbering | 1 | BME280 |  | C92489